## Sheet 1 - Table 1
Total pipe length required | 250 | m
Number of sub-pipes | 2
z | 125 | m
Pipe diameter | 0.05 | m
Cross-sectional area | 0.0019635 | m^2
phi | 0.4
rho_0 | 6 | kg/m3
mu | 2.5e-05 | Pa.s
Dp | 0.02 | m
Mass flow required | 21 | kg/hour
Mass flow per pipe | 10.5 | kg/hour
G (per pipe) | 1.4854 | kg/(m^2 . s)
G(1-phi)/(rho*Dp*phi^3) | 116.0505
150(1-phi)*mu/Dp | 0.1125 | Term 1 | (laminar)
1.75*G | 2.5995 | Term 2 | (turbulent)
beta_0 | 314.7325 | Pa/s
P_0 | 1000000 | Pa
2*beta_0*z | 78683.1168 | (should not exceed P_0)
y = 1 - P/P_0 | 0.040147 | fractional loss [lower is better]